## Buses
Bus_N	Bus_Type	Area	V_Nom (kV)	V_max (pu)	V_min (pu)	V_init_re (pu)	V_init_im (pu)
1	2	1	275	1.05	0.95	1	0
2	2	1	275	1.05	0.95	1	0
3	2	1	132	1.05	0.95	1	0
4	2	1	275	1.05	0.95	1	0
5	2	1	400	1.05	0.95	1	0
6	2	1	400	1.05	0.95	1	0
7	2	1	400	1.05	0.95	1	0
8	1	1	400	1.05	0.95	1	0
9	1	1	400	1.05	0.95	1	0
10	2	1	400	1.05	0.95	1	0
11	2	1	400	1.05	0.95	1	0
12	2	1	400	1.05	0.95	1	0
13	1	1	400	1.05	0.95	1	0
14	1	1	400	1.05	0.95	1	0
15	2	1	400	1.05	0.95	1	0
16	2	1	400	1.05	0.95	1	0
17	2	1	400	1.05	0.95	1	0
18	2	1	400	1.05	0.95	1	0
19	2	1	400	1.05	0.95	1	0
20	2	1	400	1.05	0.95	1	0
21	2	1	400	1.05	0.95	1	0
22	2	1	400	1.05	0.95	1	0
23	2	1	400	1.05	0.95	1	0
24	1	1	400	1.05	0.95	1	0
25	2	1	400	1.05	0.95	1	0
26	2	1	400	1.05	0.95	1	0
27	3	1	400	1.05	0.95	1	0
28	2	1	400	1.05	0.95	1	0
29	2	1	400	1.05	0.95	1	0
30	1	1	400	1.05	0.95	1	0

## Lines
From	To	g (pu)	b (pu)	g_sh (pu)	b_sh (pu)	RATE_A	br_status
1	2	22.22870053	-36.44049268	0	0.1712	5.25	1
1	2	22.22870053	-36.44049268	0	0.5688	5.25	1
1	3	0.310435053	-6.652179698	0	0.104	1.32	1
1	3	0.310435053	-6.652179698	0	0.104	1.32	1
2	4	0.094670971	-15.38403279	0	0.8908	7.6	1
2	4	0.094670971	-15.38403279	0	1.109	7.6	1
4	6	2.449641033	-43.3398029	0	0.2992	15	1
4	6	2.449641033	-43.3398029	0	0.3516	11.2	1
4	5	1.733102253	-41.59445407	0	0.25	10	1
4	5	1.733102253	-41.59445407	0	0.25	10	1
4	7	11.2504018	-72.32401157	0	0.3076	10.9	1
4	7	11.30142618	-72.30770302	0	0.2348	10.9	1
5	6	7.645081155	-94.52917993	0	0.76508	13.9	1
5	6	5.753323402	-61.4576864	0	1.18592	13.9	1
6	9	10.65591239	-116.3953507	0	0.1474	21	1
6	9	10.65591239	-116.3953507	0	0.927	21	1
7	8	2352.941176	-588.2352941	0	1.456	21.8	1
7	8	2352.941176	-588.2352941	0	2.5744	25	1
7	6	0.074983129	-4.998875253	0	0.5878	9.5	1
7	6	0.074983129	-4.998875253	0	0.5878	9.5	1
8	10	2.704121244	-57.01460454	0	1.3248	30.7	1
8	10	2.704121244	-57.01460454	0	1.3248	30.7	1
9	11	6.110747613	-60.73486957	0	0.9736	13.9	1
9	11	6.110747613	-60.73486957	0	0.9736	13.9	1
9	10	5.731860006	-39.94389942	0	0.3796	8.55	1
9	10	4.097622013	-28.56675509	0	0.5004	7.75	1
10	15	7.571060834	-119.2799207	0	10.746	48.4	1
10	15	13.01288275	-157.6560795	0	2.1272	40.2	1
11	15	0.396715198	-23.80291189	0	0.7814	25.2	1
11	15	0.56091284	-23.79630229	0	1.1476	25.2	1
11	13	14.70588235	-191.1764706	0	0.4996	21.7	1
11	13	14.70588235	-191.1764706	0	0.5328	22.1	1
11	12	1.383891503	-117.6307777	0	0.1596	33.2	1
11	12	1.383891503	-117.6307777	0	0.1596	33.2	1
12	13	8.196021515	-92.03449159	0	0.77	31	1
12	18	9.074454674	-110.3649893	0	0.5822	24	1
12	18	11.83780017	-109.8352593	0	0.767	24	1
12	13	8.196021515	-92.03449159	0	0.77	31	1
13	18	9.951238929	-142.1605561	0	0.3886	24	1
13	18	16.89950428	-140.8292023	0	1.5518	24	1
13	15	2.580635925	-43.32454473	0	1.3286	12.4	1
13	15	3.084506449	-43.25832215	0	0.2208	9.55	1
13	14	7.844471261	-85.26280445	0	2.349	10.4	1
13	14	5.658587078	-82.87759855	0	2.425	10.4	1
14	16	1.951219512	-62.43902439	0	0.559	25.8	1
14	16	14.32664756	-51.57593123	0	0.2932	6.25	1
15	16	12.15518861	-191.5363053	0	0.7068	27.7	1
15	16	53.61930295	-576.4075067	0	0.7984	55.4	1
15	14	38.27172928	-447.1749421	0	1.5184	50	1
15	14	36.28447025	-447.5084664	0	1.1146	50	1
16	19	2.812323602	-70.81029069	0	0.8992	27.8	1
16	19	2.812323602	-70.81029069	0	0.8992	38.2	1
17	16	8.626758133	-92.47884719	0	0.5302	21.5	1
17	16	8.626758133	-92.47884719	0	0.9146	18.9	1
17	22	7.191779373	-102.5886175	0	0.9132	21	1
17	22	7.296483624	-102.5737553	0	0.9148	21	1
18	17	122.9364243	-526.8703899	0	0.4698	31	1
18	17	122.9364243	-526.8703899	0	0.4698	34.6	1
18	23	14.67080001	-102.0577392	0	0.9658	19.7	1
18	23	12.50950241	-102.6420711	0	0.8244	19.7	1
20	26	64.66512702	-424.9422633	0	0.4498	27.8	1
20	26	64.66512702	-424.9422633	0	0.4498	27.8	1
20	19	3.896174395	-46.62276101	0	1.3364	15.9	1
20	19	6.40054618	-69.33925028	0	0.7312	15.9	1
21	16	4.330942553	-54.48027047	0	1.8338	27.8	1
21	16	4.330942553	-54.48027047	0	1.8338	27.8	1
21	25	2.498438476	-99.93753904	0	0.3172	27.8	1
21	25	2.498438476	-99.93753904	0	0.3172	27.8	1
21	20	49.01960784	-196.0784314	0	0.8892	27.8	1
21	20	49.01960784	-196.0784314	0	1.4	27.8	1
21	19	10.58749131	-168.8275641	0	0.588	30.3	1
21	19	10.58749131	-168.8275641	0	0.591	27.8	1
22	16	5.953010016	-57.52346757	0	1.6806	20.1	1
22	16	5.953010016	-57.52346757	0	1.254	20.1	1
22	25	21.83290159	-241.9321528	0	0.8196	32.75	1
22	25	20.08791417	-242.236612	0	0.858	32.75	1
22	21	149.8186406	-875.2562687	0	0.2464	27.8	1
22	21	12.82037585	-162.9256098	0	0.6082	27.8	1
23	29	4.527463262	-54.56942475	0	1.06	20.1	1
23	24	623.3690925	-579.8782256	0	1.9244	27.8	1
23	24	423.6507644	-1289.371892	0	5.6894	44	1
23	22	59.12389143	-322.4939532	0	0.6936	27.8	1
23	22	42.61317075	-327.7936211	0	0.4932	27.7	1
23	29	4.527463262	-54.56942475	0	1.06	20.1	1
24	28	13.74781652	-141.5216407	0	0.4776	22.1	1
24	25	12.39695035	-108.4733156	0	0.5836	13.9	1
24	25	12.39695035	-108.4733156	0	0.5836	13.9	1
24	28	13.74781652	-141.5216407	0	0.4776	22.1	1
25	26	6.148170919	-175.2228712	0	1.064	69.6	1
25	26	6.148170919	-175.2228712	0	1.064	55.4	1
27	26	7.892379513	-198.4933448	0	0.3594	31	1
27	26	7.892379513	-198.4933448	0	0.3594	31	1
28	27	7.49558648	-140.2463681	0	0.5996	30.7	1
28	27	7.49558648	-140.2463681	0	0.5996	30.7	1
29	28	8.01613286	-125.1145443	0	0.68	27.8	1
29	28	8.01613286	-125.1145443	0	0.68	27.8	1
3	4	1.775147929	-24.26035503	0	0.0088	6.48	1
3	4	1.775147929	-24.26035503	0	0.088	6.48	1
3	2	4.397340657	-11.27147905	0	0.0248	6.52	1
1	30	4.397340657	-11.27147905	0	0.0248	6.52	1

## Gens
Bus	Pg (pu)	Qg (pu)	Q_max (pu)	Q_min (pu)	V_set (pu)	P_max (pu)	P_min (pu)	cost_a	cost_b	cost_c
1	3.9677	-0.4918	1.39	1.88	1	4.935	0	0	0.1	0
1	4.4186232	0	1.052292729	-0.662966664	1	5.4958	0	0	0.2	0
1	0	0	1.8	-1	1	0	0	0	70	0
1	0.1505088	0	0.078	-0.0899	1	0.1872	0	0	70	0
2	0.2928972	0	0.14328265	-0.17671735	1	0.3643	0	0	10	0
2	12.25296	2.6704	11.08510424	-4.733565078	1	15.24	0	0	38.05	0
2	0.09648	0	0	0	1	0.12	0	0	69.76	0
3	3.118716	1.283364	1.283364217	-1.581387783	1	3.879	0	0	0.3	0
3	0.1088616	0	-0.0351124	-0.0351124	1	0.1354	0	0	0.4	0
3	4.44612	1.243	1.447939487	-0.661698733	1	5.53	0	0	0.5	0
3	0.1215648	0	0.065071	-0.072929	1	0.1512	0	0	70	0
4	0.202608	0	0.106556198	-0.123443802	1	0.252	0	0	0.6	0
4	18.36336	5.9714	6.414683118	-6.790037586	1	22.84	0	0	46	0
4	2.7336	0	1.5034	-1.378599087	1	3.4	0	0	70	0
4	2.08236	0	1.3727	-1.2295	1	2.59	0	0	69.76	0
5	8.63496	-0.289	4.164725632	-4.297731578	1	10.74	0	0	0.7	0
5	0.186528	0	0.153876521	-0.099377776	1	0.232	0	0	38.05	0
6	8.0522208	2.4484	4.3966182	-4.848030489	1	10.0152	0	0	0.8	0
6	0.26532	0	0.248	-0.255	1	0.33	0	0	0.9	0
6	0.397176	0	0.120901377	-0.174898623	1	0.494	0	0	70	0
7	1.823472	-1.1107	1.257559808	-1.310176558	1	2.268	0	0	1.1	0
7	9.77664	0	6.813407231	-4.690728269	1	12.16	0	0	1.2	0
7	8.87616	0	2.203438921	-2.052405431	1	11.04	0	0	46	0
10	9.71232	2.3367	5.591941175	-5.396840776	1	12.08	0	0	1.3	0
10	15.075	0	6.971712682	-8.296266854	1	18.75	0	0	38.05	0
10	3.3768	0	1.679526233	-1.380443168	1	4.2	0	0	46	0
11	1.0477728	0	-0.576	-0.576	1	1.3032	0	0	1.4	0
11	19.34424	11.8927	12.16095081	-10.0632167	1	24.06	0	0	1.5	0
11	15.76644	0	8.732160163	-5.714617135	1	19.61	0	0	46	0
11	1.2462	0	0.94224833	-0.752086094	1	1.55	0	0	69.76	0
11	8.35356	0	6.703158949	-5.390705317	1	10.39	0	0	38.05	0
12	7.8792	3.5762	5.799839977	-4.18117905	1	9.8	0	0	1.6	0
12	15.1554	0	9.600493991	-8.530598839	1	18.85	0	0	38.05	0
12	1.6884	0	1.164182172	-0.949651999	1	2.1	0	0	69.76	0
12	8.81184	0	3.444771874	-5.755228126	1	10.96	0	0	70	0
15	62.712	12.4337	35.35031883	-25.27871669	1	78	0	0	46	0
16	31.93488	0	15.87056017	-12.89624064	1	39.72	0	0	46	0
16	56.60964	31.189	36.53234202	-33.54578181	1	70.41	0	0	38.05	0
16	9.79272	0	7.673265276	-5.628491075	1	12.18	0	0	69.76	0
17	16.08	3.5618	8.142321995	-4.059415934	1	20	0	0	46	0
18	15.7584	-0.4533	8.849714977	-5.34171232	1	19.6	0	0	46	0
18	1.83312	0	0.400217628	-0.735782372	1	2.28	0	0	69.76	0
19	22.8738	12.0113	13.36631772	-14.68981903	1	28.45	0	0	38.05	0
19	3.270672	0	1.627	-1.627	1	4.068	0	0	70	0
20	9.648	3.0442	6.211413306	-5.233801299	1	12	0	0	1.7	0
20	2.8944	0	2.3664	2.3664	1	3.6	0	0	70	0
21	5.3466	3.26	3.261499173	-3.060698826	1	6.65	0	0	38.05	0
22	3.224844	1.3003	1.897190044	-2.326810031	1	4.011	0	0	38.05	0
23	30.32688	12.544	15.8966533	-13.88267098	1	37.72	0	0	46	0
23	2.91852	0	0.848058007	-1.539941993	1	3.63	0	0	46	0
23	3.7788	0	3.177576473	-2.114291086	1	4.7	0	0	1.8	0
23	24.7713204	0	12.00813571	-12.62242187	1	30.8101	0	0	38.05	0
25	17.06892	9.41	9.493783757	-9.474163172	1	21.23	0	0	38.05	0
25	0	0	0	0	1	1	0	0	60	0
26	15.5976	4.3493	8.814439996	-4.313501824	1	19.4	0	0	46	0
26	8.87616	0	3.841098821	-2.946218936	1	11.04	0	0	46	0
26	19.8186	0	12.54526922	-11.14638015	1	24.65	0	0	38.05	0
26	0	0	0	0	1	1	0	0	60	0
27	8.69928	4.1622	6.660315259	-5.417921399	1	10.82	0	0	1.9	0
27	1.73664	0	0.71	0	1	2.16	0	0	2.1	0
28	10.6128	2.4831	6.578243073	-5.797019351	1	13.2	0	0	38.05	0
28	1.67232	0	0.607935763	-0.712064237	1	2.08	0	0	69.76	0
29	10.13844	-4.8042	4.553171992	-4.804288183	1	12.61	0	0	2.2	0
29	7.2762	-1.5948	4.033543544	-4.120264373	1	9.05	0	0	38.05	0
29	7.2762	-1.5948	4.033543544	-4.120264373	1	9.05	0	0	53.66	0

## FL
Bus	percent	cost

## Transformers
From	To	g	b	bsh	ratio	rmin	rmax	Snom	BStatus0

## Base_MVA
base_MVA
100

## shunts
Bus	bsh0	bshmin	bshmax

## RES
Bus	Cap

## contingencies
cont	From	To
1	1	2
2	1	3
3	2	4
4	3	2
5	3	4
6	4	6
7	4	5
8	4	7
9	5	6
10	6	9
11	7	6
12	7	8
13	8	10
14	9	11
15	9	10
16	10	15
17	11	15
18	11	13
19	11	12
20	12	13
21	12	18
22	13	18
23	13	15
24	13	14
25	14	16
26	15	14
27	15	16
28	16	19
29	17	16
30	21	16
31	22	16
32	17	22
33	18	17
34	18	23
35	20	19
36	21	19
37	20	26
38	21	20
39	21	25
40	22	21
41	22	25
42	23	22
43	23	29
44	23	24
45	24	28
46	24	25
47	25	26
48	27	26
49	28	27
50	29	28

## P_Profiles_Load
Bus	t1	t2	t3	t4	t5	t6	t7	t8	t9	t10	t11	t12	t13	t14	t15	t16	t17	t18	t19	t20	t21	t22	t23	t24
1	2.30482334	2.200090232	2.161807254	2.092171487	2.061441253	2.048089986	2.219416643	2.606529141	2.961440331	3.133238746	3.210953431	3.24286283	3.253030767	3.222348031	3.182878048	3.161532254	3.207354603	3.350072324	3.430363003	3.391516037	3.285226541	3.141036823	2.919694103	2.594001952
2	2.526440969	2.41163737	2.369673336	2.293341822	2.259656758	2.245021716	2.432822089	2.857156943	3.246194209	3.434511702	3.519698954	3.554676564	3.565822186	3.532189188	3.488924015	3.46552574	3.515754084	3.672194663	3.7602056	3.717623348	3.601113708	3.443059594	3.20043392	2.843425217
3	2.73328409	2.609081365	2.563681679	2.481100802	2.444657896	2.428824663	2.632000506	3.091076225	3.511964495	3.715699795	3.807861441	3.845702716	3.857760845	3.821374268	3.774566916	3.749252993	3.803593599	3.972842179	4.06805869	4.021990172	3.895941731	3.724947514	3.46245775	3.076220264
4	6.441685746	6.148970136	6.04197412	5.847351079	5.761464015	5.724148935	6.202984977	7.284914779	8.276846053	8.757000598	8.97420318	9.063385859	9.091803937	9.006049626	8.895736084	8.836077325	8.964144915	9.363022649	9.587424804	9.478852512	9.181786999	8.778795223	8.160170697	7.249902892
5	2.472267771	2.359925847	2.318861627	2.244166851	2.211204079	2.196882848	2.380656314	2.795892369	3.176587705	3.360867202	3.444227826	3.478455429	3.489362062	3.456450239	3.414112778	3.391216221	3.440367544	3.593453647	3.67957741	3.637908227	3.523896845	3.369231806	3.131808631	2.782455085
6	5.791607368	5.528431865	5.432233612	5.257251429	5.180031867	5.146482529	5.576995667	6.549739893	7.441568011	7.873266592	8.068549648	8.14873224	8.174282439	8.097182232	7.99800125	7.944363099	8.059506438	8.418130455	8.619886521	8.522271066	8.255184641	7.89286176	7.336667232	6.518261316
7	3.669002967	3.502280391	3.44133847	3.330486662	3.281567807	3.260314187	3.533045724	4.1492825	4.714258646	4.987741166	5.111453646	5.162249591	5.178435729	5.129592486	5.066760996	5.032781045	5.105724741	5.332914276	5.460727431	5.398887708	5.229687549	5.000154772	4.647803646	4.129340715
8	4.924836197	4.701047504	4.619246269	4.470451895	4.404789002	4.376260654	4.742343254	5.569506711	6.327863955	6.694954585	6.861011605	6.929194082	6.950920441	6.885359041	6.801021471	6.755410799	6.853321801	7.158274197	7.329835477	7.246829138	7.019714831	6.711617143	6.238662612	5.542739214
9	0.640228706	0.611136176	0.600502015	0.581158746	0.57262257	0.568913885	0.616504623	0.724035872	0.822622314	0.870344096	0.891931509	0.900795231	0.903619657	0.895096675	0.884132791	0.878203404	0.890931834	0.930575646	0.952878612	0.942087788	0.912562928	0.872510229	0.81102614	0.720556098
10	12.6125055	12.03938266	11.8298897	11.4488273	11.28066464	11.20760353	12.14514107	14.26350669	16.20565959	17.14577869	17.57105072	17.74566604	17.80130725	17.6334045	17.41741599	17.30060706	17.55135713	18.33234022	18.77170866	18.55912942	17.97748968	17.1884515	15.97721495	14.19495513
11	16.54744962	15.79551961	15.52066746	15.02071837	14.80009105	14.7042358	15.93427333	18.71354255	21.26162289	22.49504741	23.05299899	23.28209212	23.35509268	23.13480638	22.85143214	22.69818028	23.02716125	24.0518013	24.6282472	24.3493459	23.58624183	22.5510336	20.96190638	18.62360376
12	5.855630239	5.589545483	5.492283814	5.315367303	5.237294124	5.203373918	5.638646129	6.62214348	7.523830242	7.960301002	8.157742799	8.238811764	8.264644405	8.1866919	8.086414529	8.032183439	8.148599621	8.51118802	8.715174382	8.616479845	8.346440934	7.980112783	7.417769846	6.590316926
13	12.43028656	11.8654439	11.65897758	11.28342058	11.11768744	11.04568189	11.96967437	14.05743494	15.97152862	16.89806537	17.31719329	17.48928586	17.54412319	17.37864622	17.16577819	17.05065686	17.29778422	18.06748407	18.50050474	18.29099674	17.71776023	16.94012167	15.74638443	13.98987378
14	9.017375078	8.60761798	8.457839919	8.18539742	8.065168663	8.012933258	8.683230498	10.19776679	11.5863189	12.25846185	12.56251225	12.68735436	12.72713533	12.6070924	12.45267031	12.36915717	12.54843222	13.10680005	13.42092876	13.26894415	12.85309786	12.28897099	11.42299124	10.1487555
15	12.96709371	12.37785808	12.16247543	11.77069984	11.59780944	11.5226943	12.48658979	14.66451117	16.66126579	17.62781542	18.06504356	18.24456802	18.30177352	18.12915036	17.90708953	17.78699663	18.0447963	18.84773596	19.29945681	19.08090112	18.48290915	17.67168794	16.42639866	14.59403235
16	7.914211769	7.554583339	7.423128754	7.184016196	7.078495927	7.032650871	7.62094561	8.950197285	10.16887738	10.75879202	11.02564565	11.13521489	11.17012915	11.06477198	10.9292415	10.85594515	11.01328813	11.50334663	11.77904561	11.64565442	11.28068173	10.78556875	10.02553082	8.907181917
17	5.323747929	5.081832352	4.993405217	4.832558499	4.761576912	4.730737767	5.126473058	6.020636755	6.840420935	7.237245907	7.416753545	7.490458803	7.513944997	7.443073124	7.35190421	7.302599073	7.408440866	7.738094406	7.923552151	7.833822298	7.588311732	7.255258132	6.743994284	5.99170109
18	26.40697169	25.20701672	24.76839849	23.97056306	23.61847863	23.46550963	25.42844453	29.86369499	33.93000653	35.89834649	36.78874423	37.15433867	37.27083541	36.91929518	36.46707713	36.2225127	36.74751149	38.38266624	39.30257783	38.85749784	37.63971092	35.98769112	33.45170893	29.72016767
19	9.943244283	9.491414911	9.326258217	9.025842377	8.893268996	8.83567026	9.57479103	11.24483405	12.77595732	13.51711331	13.85238243	13.99004285	14.03390837	13.9015399	13.73126235	13.6391744	13.83685672	14.4525556	14.79893783	14.63134803	14.17280424	13.55075501	12.59585981	11.19079047
20	5.059579716	4.829668164	4.745628847	4.592763459	4.525304029	4.495995146	4.872093766	5.721888415	6.500994313	6.878128543	7.048728883	7.118776832	7.141097625	7.073742465	6.987097418	6.940238838	7.040828685	7.354124579	7.530379776	7.445102383	7.211774229	6.895246988	6.409352422	5.694388559
21	3.457235011	3.300135348	3.242710881	3.13825723	3.09216188	3.072134979	3.329124964	3.909793711	4.442160496	4.699858119	4.816430147	4.864294246	4.87954615	4.833522047	4.774317073	4.742298381	4.811031904	5.025108486	5.145544505	5.087274055	4.927839811	4.711555234	4.379541154	3.891002928
22	8.963201879	8.555906458	8.40702821	8.136222449	8.016715984	7.96479439	8.631064723	10.13650221	11.5167124	12.18481735	12.48704112	12.61113323	12.6506752	12.53135345	12.37785908	12.29484765	12.47304568	13.02805904	13.34030057	13.18922903	12.77588099	12.2151432	11.35436595	10.08778537
23	23.31417456	22.25475889	21.86751184	21.16311927	20.85227114	20.71721794	22.45025297	26.36604477	29.95610796	31.69391501	32.48002894	32.80280478	32.90565737	32.5952897	32.19603564	31.98011472	32.4436254	33.88727005	34.69944115	34.30648914	33.23133001	31.77279556	29.53382881	26.23932744
24	6.983417728	6.666085361	6.55009121	6.339100787	6.245990805	6.205537607	6.724642734	7.897560517	8.972911088	9.493445602	9.728914457	9.825597208	9.856405186	9.76343912	9.643848446	9.579172512	9.718010313	10.15043281	10.39370671	10.27600372	9.95395563	9.517073109	8.846423584	7.859604206
25	47.93835555	45.75999641	44.96374318	43.51537875	42.87621615	42.59852121	46.16196924	54.21357833	61.59542774	65.16868793	66.78508697	67.44877519	67.66025958	67.02208491	66.201143	65.75716871	66.71023441	69.67864103	71.34861854	70.54063483	68.32990416	65.33088127	60.72714187	53.95302351
26	7.012966745	6.694291646	6.577806687	6.365923499	6.272419539	6.231795171	6.753096794	7.930977557	9.010878271	9.53361533	9.770080526	9.867172373	9.898110708	9.804751275	9.684654575	9.619704977	9.759130244	10.19338246	10.43768572	10.31948469	9.996073919	9.557342812	8.88385556	7.892860641
27	2.250650142	2.148378709	2.110995545	2.042996516	2.012988574	1.999951119	2.167250867	2.545264567	2.891833827	3.059594246	3.135482304	3.166641695	3.176570642	3.146609082	3.108066812	3.087222735	3.131968063	3.271331308	3.349734813	3.311800916	3.208009678	3.067209034	2.851068814	2.533031821
28	13.54822438	12.93258168	12.70754649	12.29821316	12.11757455	12.03909306	13.04618629	15.32171296	17.40795374	18.41782006	18.87464293	19.06221292	19.12198213	18.94162272	18.70961007	18.58413511	18.85348827	19.69241231	20.1643774	19.93602696	19.3112355	18.46365876	17.16256085	15.24807558
29	12.69130288	12.11459942	11.90379764	11.52035453	11.35114126	11.27762371	12.22101857	14.3526188	16.30690541	17.25289797	17.68082691	17.85653315	17.91252198	17.74357025	17.52623233	17.40869363	17.66101028	18.4468726	18.88898602	18.67507869	18.08980512	17.29583738	16.07703355	14.28363895
30	0	0	0	0	0	0	0	0	0	0	0	0	0	0	0	0	0	0	0	0	0	0	0	0

## Q_Profiles_Load
Bus	t1	t2	t3	t4	t5	t6	t7	t8	t9	t10	t11	t12	t13	t14	t15	t16	t17	t18	t19	t20	t21	t22	t23	t24
1	0.502333292	0.479506845	0.471163119	0.455986093	0.449288478	0.446378587	0.483719012	0.568089685	0.645442123	0.682885368	0.699823184	0.706777796	0.708993885	0.702306622	0.69370419	0.689051901	0.699038824	0.730143968	0.747643219	0.739176572	0.716010913	0.684584949	0.636343586	0.5653594
2	0.55650649	0.531218368	0.521974828	0.505161064	0.497741157	0.494517454	0.535884788	0.629354258	0.715048627	0.756529868	0.775294311	0.782998931	0.78545401	0.778045572	0.768515426	0.76336142	0.774425363	0.808884984	0.828271409	0.818891693	0.793227776	0.758412737	0.704968875	0.626329531
3	0.517107801	0.493609988	0.485020858	0.469397449	0.462502845	0.459507369	0.497946042	0.584798205	0.664425715	0.702970231	0.720406219	0.727565379	0.729846646	0.722962699	0.714107254	0.709318134	0.719598789	0.751618791	0.769632725	0.760917059	0.737070057	0.7047198	0.655059574	0.581987617
4	1.561173075	1.490232059	1.464301067	1.417133251	1.396318114	1.387274627	1.503322812	1.765533628	2.005932874	2.122300604	2.174940679	2.196554524	2.20344178	2.182658816	2.155923806	2.141465223	2.172503011	2.26917292	2.323557846	2.297244837	2.225249601	2.127582634	1.977656048	1.757048331
5	0.630379033	0.601734081	0.591263522	0.572217843	0.563812992	0.560161364	0.607019937	0.712896859	0.809966586	0.856954187	0.878209485	0.886936843	0.889717816	0.881325957	0.870530748	0.864692582	0.87722519	0.916259097	0.938218941	0.92759413	0.898523498	0.859086994	0.798548814	0.709470619
6	1.551323402	1.480829964	1.455062575	1.408192347	1.387508536	1.378522106	1.493838125	1.754394614	1.993277146	2.108910694	2.161218656	2.182696136	2.189539939	2.168888098	2.142321763	2.127954402	2.158796367	2.254856372	2.308898175	2.282751178	2.211210172	2.1141594	1.965178723	1.745962852
7	0.84214699	0.803879123	0.789891112	0.764447274	0.753218919	0.748340572	0.810940696	0.952385648	1.082064736	1.144837234	1.173232985	1.184892188	1.188607395	1.177396396	1.162974672	1.155175247	1.171918028	1.224064888	1.253401867	1.239207783	1.200371236	1.147686531	1.066811307	0.947808406
8	0.184188874	0.175819177	0.17275981	0.167194901	0.164739109	0.163672148	0.177363638	0.208299551	0.236662112	0.250391301	0.256601834	0.259151859	0.259964425	0.257512428	0.254358203	0.252652364	0.256314235	0.267719455	0.274135847	0.27103141	0.262537335	0.251014481	0.233325982	0.207298447
9	0.261016318	0.249155518	0.244820052	0.23693395	0.233453817	0.231941815	0.251344192	0.295183856	0.33537679	0.354832593	0.363633615	0.367247286	0.368398783	0.364924029	0.360454138	0.358036772	0.363226055	0.379388532	0.38848128	0.384081944	0.372044886	0.355715709	0.330649118	0.293765178
10	2.290048832	2.18598709	2.147949515	2.078760131	2.048226886	2.034961204	2.205189613	2.589820621	2.942456739	3.113153882	3.190370397	3.222075248	3.232178005	3.201691954	3.162474984	3.141266021	3.186794637	3.328597501	3.408373497	3.369775549	3.264167396	3.120901972	2.900978115	2.577373735
11	3.74287551	3.572796103	3.510627164	3.39754344	3.347639642	3.325958097	3.604180873	4.232825101	4.809176606	5.088165485	5.21436882	5.266187502	5.282699535	5.232872871	5.168776318	5.134112207	5.208524568	5.440288389	5.570674963	5.507590145	5.334983271	5.100829029	4.741383585	4.212481803
12	1.664594635	1.588954056	1.561305239	1.511012741	1.488818683	1.479176101	1.60291202	1.882493268	2.138818017	2.26289465	2.319021923	2.3420676	2.349411109	2.327251356	2.298745257	2.28332885	2.316422769	2.419496678	2.477484391	2.449428249	2.372663613	2.268526594	2.108667963	1.873445854
13	3.772424527	3.601002388	3.538342642	3.424366152	3.374068376	3.352215661	3.632634933	4.266242141	4.847143789	5.128335212	5.25553489	5.307762667	5.324405058	5.274185026	5.209582447	5.174644672	5.249644499	5.483238035	5.614653976	5.55107112	5.37710156	5.141098732	4.778815561	4.245738238
14	2.789919706	2.663143411	2.616803011	2.532510999	2.49531297	2.479151661	2.686537454	3.155125552	3.58473493	3.792691773	3.886763074	3.925388447	3.93769643	3.900555897	3.852778663	3.826940217	3.8824068	4.055162332	4.152351798	4.105328707	3.976668452	3.802131112	3.53420237	3.139961765
15	3.420791223	3.265347597	3.208528458	3.105175886	3.059566441	3.03975065	3.294031624	3.868579362	4.395334303	4.650315455	4.765658661	4.813018209	4.828109339	4.78257039	4.723989514	4.692308341	4.760317323	4.972137257	5.091303722	5.033647519	4.875893921	4.661889268	4.333375051	3.849986658
16	3.225767709	3.079186115	3.025606306	2.928145991	2.885136797	2.866450728	3.106234832	3.648026896	4.14475089	4.385195253	4.493962602	4.538622124	4.552852889	4.509910172	4.454669063	4.424794073	4.488925779	4.688669599	4.801042238	4.746673085	4.597913214	4.396109229	4.086324011	3.630494185
17	1.827114229	1.744088624	1.713740366	1.658537653	1.63417672	1.623592703	1.759409347	2.06628699	2.347637527	2.483828151	2.545435306	2.570731004	2.578791484	2.554468204	2.523178966	2.506257406	2.542582388	2.655719727	2.719368962	2.68857361	2.604314202	2.49000996	2.314543829	2.056356248
18	9.529558042	9.096526921	8.938241531	8.650324417	8.52326672	8.468064366	9.176434197	10.77699549	12.24441675	12.95473712	13.27605746	13.40799055	13.45003105	13.32316974	13.15997655	13.0717199	13.26117768	13.85126057	14.18323165	14.02261438	13.5831482	12.98697917	12.07181216	10.72520038
19	3.191293856	3.046278783	2.993271582	2.896852828	2.854303274	2.835816904	3.073038429	3.609040349	4.100455843	4.338330571	4.44593552	4.490117765	4.504196446	4.461712659	4.407061913	4.377506197	4.440952527	4.638561679	4.749733389	4.695945281	4.54877521	4.349127909	4.042653373	3.591695011
20	1.506014909	1.437580327	1.412565509	1.36706419	1.346984477	1.338260508	1.450208567	1.703155152	1.935060797	2.047317112	2.098097349	2.11894755	2.125591471	2.105542795	2.079752366	2.065804622	2.095745807	2.189000249	2.241463689	2.21608035	2.146628795	2.052412522	1.907783027	1.694969652
21	0.995801879	0.950551805	0.934011596	0.903925373	0.890648336	0.884879904	0.958901806	1.126154257	1.279494092	1.353719817	1.387296547	1.401083043	1.405476113	1.392219598	1.375166541	1.365944063	1.385741668	1.447403043	1.482092733	1.465308852	1.419386339	1.357088986	1.26145758	1.120741869
22	3.275016071	3.12619659	3.071798769	2.97285051	2.929184687	2.910213335	3.153658264	3.703721963	4.20802953	4.452144799	4.562572718	4.607914065	4.622362093	4.578763762	4.522679278	4.492348181	4.557458997	4.760252341	4.874340592	4.819141377	4.668110362	4.4632254	4.148710637	3.685921577
23	6.584505996	6.285300513	6.175932262	5.976994184	5.889202896	5.851060494	6.340512931	7.446430473	8.460354107	8.951154281	9.173172516	9.264332488	9.29338063	9.205725038	9.092965707	9.031984238	9.162891247	9.570612601	9.799990033	9.689010557	9.385358729	8.97343212	8.341091913	7.410642329
24	2.600313512	2.482153082	2.43896203	2.360398601	2.325728593	2.310665625	2.503957238	2.940699544	3.341112168	3.534936021	3.622614128	3.658614475	3.670085993	3.635469574	3.590939337	3.566856902	3.618553911	3.779568776	3.870153132	3.826325785	3.706409431	3.543733852	3.294013859	2.926566305
25	14.29187465	13.64243986	13.40505267	12.9732514	12.78269768	12.69990842	13.76228012	16.16270848	18.3634612	19.42875821	19.91065568	20.10852123	20.17157112	19.98131194	19.73656431	19.60420214	19.88833987	20.77331172	21.27118255	21.03029816	20.37121244	19.47711295	18.1045989	16.0850292
26	2.13737891	2.040254617	2.004752881	1.940176123	1.911678427	1.899297124	2.058176972	2.417165913	2.746292956	2.90561029	2.977679037	3.007270232	3.016699472	2.988245824	2.951643318	2.931848287	2.974341661	3.106691001	3.181148597	3.145123846	3.046556237	2.91284184	2.707579574	2.405548819
27	0.679627395	0.648744556	0.637455985	0.616922362	0.607860882	0.60392397	0.654443369	0.768591926	0.873245226	0.923903733	0.946819602	0.956228783	0.959227021	0.950179548	0.938540963	0.93224669	0.945758408	0.987841839	1.011517296	1.000062421	0.968720647	0.926203166	0.860935441	0.764898012
28	4.141787242	3.953580951	3.884786112	3.759650044	3.704427551	3.68043521	3.988310677	4.683955144	5.321733586	5.630456806	5.77011076	5.827452223	5.845724091	5.790586954	5.719659057	5.681300482	5.763643634	6.020108599	6.164391636	6.094583305	5.903580173	5.644470017	5.246715257	4.661443679
29	1.753241686	1.673572912	1.644451672	1.591480875	1.568104885	1.557948793	1.688274198	1.982744389	2.252719568	2.383403832	2.442520132	2.466793093	2.474527677	2.451187819	2.421163644	2.404926244	2.439782561	2.548345614	2.60942143	2.579871173	2.49901848	2.389335703	2.22096389	1.97321516
30	0	0	0	0	0	0	0	0	0	0	0	0	0	0	0	0	0	0	0	0	0	0	0	0

## Dimension
NTP	NSC	RES_MAG	Load_MAG	Line_MAG	PF
24	1	0	1	1	0.96

## Storage
Bus	Ps	Qs	Energy (MWh)	E_rating (MWh)	Charge_rating (MW)	Discharge_rating (MW)	Charge_efficiency	Discharge_efficiency	Thermal_rating (MVA)	Qmin (MVAr)	Qmax (MVAr)	R	X	P_loss	Q_loss	Status	soc_initial	soc_min	soc_max	E_rating_min (MWh)	E_initial (MWh)	cost_a	cost_b	cost_c